## Hoja 1
CZT010 | Ud | Inyección de resinas expansivas, para consolidación del terreno situado debajo de la fundación existente.
Inyección simple de resina expansiva, a base de poliuretano, en un nivel bajo el plano de fundación, con un grado de complejidad medio, a través de perforaciones que atraviesan la fundación existente, de 26 mm de diámetro, de hasta 3 m de profundidad máxima, para conseguir la consolidación del terreno situado debajo de la misma, rellenando los huecos del terreno, estabilizándolo e incrementando su capacidad portante hasta alcanzar las necesidades obtenidas según estudio previo de transmisión de cargas.
Ítem |  | Unidad | Descripción | Cantidad | Costo unitario | Precio parcial
1 |  |  | Materiales
mt07www015b |  | Ud | Inyección simple de resina expansiva, a base de poliuretano, en un nivel bajo el plano de fundación, con un grado de complejidad medio. | 1 | 14427.2 | 14427.2
|  |  |  | Subtotal materiales: |  | 14427.2
2 |  |  | Mano de obra
mo042 |  | h | Oficial en hormigón. | 1.055 | 377.91 | 398.7
mo089 |  | h | Medio oficial en hormigón. | 1.055 | 262.22 | 276.64
|  |  |  | Subtotal mano de obra: |  | 675.34
3 |  |  | Herramientas
|  | % | Herramientas | 2 | 15102.5 | 302.05
|  |  |  | Costos directos (1+2+3): |  | 15404.6