## Hoja 1
DPT010 | m² | Demolición de partición interior de mampostería vista.
Demolición de partición interior de mampostería vista, formada por ladrillo perforado de 11/12 cm de espesor, con medios manuales, sin afectar a la estabilidad de los elementos constructivos contiguos, y carga manual sobre camión o contenedor. El precio incluye el desmontaje previo de las hojas de la carpintería.
Ítem |  |  | Unidad | Descripción | Cantidad | Costo unitario | Precio parcial
1 |  |  |  | Mano de obra
mo113 |  |  | h | Peón de construcción. | 0.586 | 242.79 | 142.27
[5 empty] | Subtotal mano de obra: |  | 142.27
2 |  |  |  | Herramientas
|  |  | % | Herramientas | 2 | 142.27 | 2.85
[5 empty] | Costos directos (1+2): |  | 145.12