## Hoja 1
DQT010 | m² |  | Demolición de estructura metálica ligera autoportante de techo inclinado.
Demolición de estructura metálica ligera autoportante de techo inclinado cruce de dos aguas, con equipo de oxicorte, sin afectar a la estabilidad de los elementos constructivos sobre los que se apoya, y carga manual sobre camión o contenedor.
Ítem |  | Unidad |  | Descripción | Cantidad | Costo unitario | Precio parcial
1 |  |  |  | Equipo
mq08sol010 |  | h |  | Equipo de oxicorte, con acetileno como combustible y oxígeno como comburente. | 0.363 | 188.82 | 68.54
[5 empty] | Subtotal equipo: |  | 68.54
2 |  |  |  | Mano de obra
mo019 |  | h |  | Oficial soldador. | 0.428 | 241.09 | 103.19
mo113 |  | h |  | Peón de construcción. | 2.141 | 157.61 | 337.44
[5 empty] | Subtotal mano de obra: |  | 440.63
3 |  |  |  | Herramientas
|  | % |  | Herramientas | 2 | 509.17 | 10.18
[5 empty] | Costos directos (1+2+3): |  | 519.35