## Hoja 1
DRF010 | m² | Eliminación de revoque en paramento exterior.
Eliminación de revoque de cemento, aplicado sobre paramento vertical exterior de más de 3 m de altura, con martillo eléctrico, sin deteriorar la superficie soporte, que quedará al descubierto y preparada para su posterior revestimiento, y carga manual sobre camión o contenedor.
Ítem |  |  | Unidad | Descripción | Cantidad | Costo unitario | Precio parcial
1 |  |  |  | Equipo
mq05mai040 |  |  | h | Martillo eléctrico. | 0.486 | 71.74 | 34.87
[5 empty] | Subtotal equipo: |  | 34.87
2 |  |  |  | Mano de obra
mo113 |  |  | h | Peón de construcción. | 0.639 | 157.61 | 100.71
[5 empty] | Subtotal mano de obra: |  | 100.71
3 |  |  |  | Herramientas
|  |  | % | Herramientas | 2 | 135.58 | 2.71
[5 empty] | Costos directos (1+2+3): |  | 138.29