## Hoja 1
DRF011 | m² | Eliminación de revoque en paramento interior.
Eliminación de revoque de cal, aplicado sobre cáscara de escalera de hasta 3 m de altura, con martillo eléctrico, sin deteriorar la superficie soporte, que quedará al descubierto y preparada para su posterior revestimiento, y carga manual sobre camión o contenedor.
Ítem |  |  | Unidad | Descripción | Cantidad | Costo unitario | Precio parcial
1 |  |  |  | Equipo
mq05mai040 |  |  | h | Martillo eléctrico. | 0.471 | 71.74 | 33.79
[5 empty] | Subtotal equipo: |  | 33.79
2 |  |  |  | Mano de obra
mo113 |  |  | h | Peón de construcción. | 0.62 | 157.61 | 97.72
[5 empty] | Subtotal mano de obra: |  | 97.72
3 |  |  |  | Herramientas
|  |  | % | Herramientas | 2 | 131.51 | 2.63
[5 empty] | Costos directos (1+2+3): |  | 134.14