## Hoja 1
DRF011 | m² | Eliminación de revoque en paramento interior.
Eliminación de revoque de cal y cemento, aplicado sobre revoltón de hasta 3 m de altura, con martillo eléctrico, sin deteriorar la superficie soporte, que quedará al descubierto y preparada para su posterior revestimiento, y carga manual sobre camión o contenedor.
Ítem |  |  | Unidad | Descripción | Cantidad | Costo unitario | Precio parcial
1 |  |  |  | Equipo
mq05mai040 |  |  | h | Martillo eléctrico. | 0.563 | 71.74 | 40.39
[5 empty] | Subtotal equipo: |  | 40.39
2 |  |  |  | Mano de obra
mo113 |  |  | h | Peón de construcción. | 0.741 | 157.61 | 116.79
[5 empty] | Subtotal mano de obra: |  | 116.79
3 |  |  |  | Herramientas
|  |  | % | Herramientas | 2 | 157.18 | 3.14
[5 empty] | Costos directos (1+2+3): |  | 160.32