## Hoja 1
EHU020 | m² | Losa unidireccional con vigas planas, viguetas prefabricadas y columnas.
Estructura de hormigón armado, realizada con hormigón H-21, condición de exposición no agresiva, tamaño máximo del agregado 19,0 mm, ámbito de consistencia A-3, premezclado, y vertido con bomba, con un volumen total de hormigón en losa, vigas y columnas de 0,173 m³/m², y acero ADN 420 en zona de refuerzo de negativos y conectores de viguetas y zunchos, vigas y columnas con una cuantía total de 16 kg/m², compuesta de los siguientes elementos: LOSA UNIDIRECCIONAL: horizontal, de altura 30 = 25+5 cm; semivigueta pretensada T-12; bovedilla de hormigón, 60x20x25 cm; capa de compresión de 5 cm de espesor, con armadura de reparto formada por malla electrosoldada Q 55 250x250 mm de acero AM 500 N; vigas planas con zunchos perimetrales de planta, encofrado para vigas, montaje y desmontaje de sistema de encofrado continuo, con acabado para revestir, formado por: superficie encofrante de tableros de madera tratada, reforzados con varillas y perfiles, amortizables en 25 usos, estructura soporte horizontal de sopandas metálicas y accesorios de montaje, amortizables en 150 usos y estructura soporte vertical de puntales metálicos, amortizables en 150 usos; COLUMNAS: con altura libre de hasta 3 m, con montaje y desmontaje de sistema de encofrado de chapas metálicas reutilizables. Incluso agente filmógeno, para el curado de hormigones y morteros. El precio incluye el corte, doblado y armado del acero en el obrador de herrería y el montaje en el lugar definitivo de su colocación en obra.
Ítem |  |  | Unidad | Descripción | Cantidad | Costo unitario | Precio parcial
1 |  |  |  | Materiales
mt07aco020b |  |  | Ud | Separador homologado para columnas. | 0.5 | 1.94 | 0.97
mt08eup010b |  |  | m² | Chapa metálica de 50x50 cm, para encofrado de columnas de hormigón armado de sección rectangular o cuadrada, de hasta 3 m de altura, incluso accesorios de montaje. | 0.007 | 1472.06 | 10.3
mt08eft030a |  |  | m² | Tablero de madera tratada, de 22 mm de espesor, reforzado con varillas y perfiles. | 0.044 | 1395.39 | 61.4
mt08eva030 |  |  | m² | Estructura soporte para encofrado recuperable, compuesta de: sopandas metálicas y accesorios de montaje. | 0.007 | 3128.13 | 21.9
mt50spa081a |  |  | Ud | Puntal metálico telescópico, de hasta 3 m de altura. | 0.027 | 590.44 | 15.94
mt08cim030b |  |  | m³ | Madera de pino. | 0.003 | 10902.5 | 32.71
mt08var060 |  |  | kg | Puntas de acero de 20x100 mm. | 0.04 | 268.34 | 10.73
mt08dba010d |  |  | l | Agente desmoldeante, a base de aceites especiales, emulsionable en agua, para encofrados metálicos, fenólicos o de madera. | 0.03 | 55.33 | 1.66
mt07bho010d |  |  | Ud | Bovedilla de hormigón, 60x20x25 cm. Incluso piezas especiales. | 5.25 | 26.39 | 138.55
mt07vse010a |  |  | m | Semivigueta pretensada, T-12, Lmedia = <4 m. | 0.165 | 139.71 | 23.05
mt07vse010b |  |  | m | Semivigueta pretensada, T-12, Lmedia = 4/5 m. | 0.908 | 150.58 | 136.73
mt07vse010c |  |  | m | Semivigueta pretensada, T-12, Lmedia = 5/6 m. | 0.495 | 159.9 | 79.15
mt07vse010d |  |  | m | Semivigueta pretensada, T-12, Lmedia = >6 m. | 0.083 | 173.87 | 14.43
mt07aco020c |  |  | Ud | Separador homologado para vigas. | 0.8 | 2.72 | 2.18
mt07aco090b |  |  | kg | Acero en barras nervuradas, ADN 420, de varios diámetros, según IRAM-IAS U 500-528. | 16.8 | 83.63 | 1404.98
mt08var050 |  |  | kg | Alambre galvanizado para atar, de 1,30 mm de diámetro. | 0.167 | 46 | 7.68
mt07ame080bbd |  |  | m² | Malla electrosoldada Q 55 separación 250x250 mm, con alambres longitudinales de 4,2 mm de diámetro y alambres transversales de 4,2 mm de diámetro, acero AM 500 N, según IRAM-IAS U 500-06. | 1.1 | 78.31 | 86.14
mt10haf071alc |  |  | m³ | Hormigón H-21, condición de exposición no agresiva, tamaño máximo del agregado 19 mm, ámbito de consistencia A-3, premezclado, según CIRSOC 201 1982. | 0.182 | 7202.72 | 1310.9
mt08cur020a |  |  | l | Agente filmógeno, para el curado de hormigones y morteros. | 0.15 | 47.89 | 7.18
[5 empty] | Subtotal materiales: |  | 3366.58
2 |  |  |  | Equipo
mq06bhe010 |  |  | h | Camión bomba estacionado en obra, para bombeo de hormigón. | 0.027 | 5919.5 | 159.83
[5 empty] | Subtotal equipo: |  | 159.83
3 |  |  |  | Mano de obra
mo044 |  |  | h | Oficial carpintero encofrador. | 0.945 | 377.91 | 357.12
mo091 |  |  | h | Medio oficial carpintero encofrador. | 0.956 | 262.22 | 250.68
mo043 |  |  | h | Oficial herrero. | 0.242 | 377.91 | 91.45
mo090 |  |  | h | Medio oficial herrero. | 0.264 | 262.22 | 69.23
mo045 |  |  | h | Oficial vertedor de hormigón. | 0.022 | 377.91 | 8.31
mo092 |  |  | h | Medio oficial vertedor de hormigón. | 0.087 | 262.22 | 22.81
[5 empty] | Subtotal mano de obra: |  | 799.6
4 |  |  |  | Herramientas
|  |  | % | Herramientas | 2 | 4326.01 | 86.52
Coste de mantenimiento decenal: $u 308,88 en los primeros 10 años. |  |  |  |  | Costos directos (1+2+3+4): |  | 4412.53