## Hoja 1
EHY052 | m² |  | Revestimiento protector del hormigón armado frente a la corrosión.
Aplicación manual de impregnación hidrofugante incolora inhibidora de la corrosión, de baja viscosidad, a base de silano e inhibidores de corrosión organofuncionales, sobre superficie de hormigón armado, para la obtención de una capa protectora frente a la corrosión de las armaduras y permeable al vapor de agua, aplicada con brocha o rodillo en dos capas, con 0,33 l/m² de consumo medio por capa.
Ítem |  | Unidad |  | Descripción | Cantidad | Costo unitario | Precio parcial
1 |  |  |  | Materiales
mt27tsb020a |  | l |  | Impregnación hidrofugante incolora inhibidora de la corrosión, de baja viscosidad, a base de silano e inhibidores de corrosión organofuncionales, permeable al vapor de agua, para la protección frente a la corrosión de elementos de hormigón armado y pretensado. | 0.66 | 1564.92 | 1032.85
[5 empty] | Subtotal materiales: |  | 1032.85
2 |  |  |  | Mano de obra
mo020 |  | h |  | Oficial albañil de construcción. | 0.206 | 237.76 | 48.98
mo113 |  | h |  | Peón de construcción. | 0.206 | 157.61 | 32.47
[5 empty] | Subtotal mano de obra: |  | 81.45
3 |  |  |  | Herramientas
|  | % |  | Herramientas | 2 | 1114.3 | 22.29
Coste de mantenimiento decenal: $u 136,39 en los primeros 10 años. |  |  |  |  | Costos directos (1+2+3): |  | 1136.59