## Hoja 1
EMC030 | m | Correa.
Correa de madera aserrada de pino silvestre (Pinus sylvestris), de 7x15 cm de sección y hasta 5 m de longitud; clase resistente C18, protección de la madera con clase de penetración NP2, trabajada en taller.
Ítem |  | Unidad | Descripción | Cantidad | Costo unitario | Precio parcial
1 |  |  | Materiales
mt07mee020dd |  | m | Correa de madera aserrada de pino silvestre (Pinus sylvestris), acabado cepillado, de 7x15 cm de sección y hasta 5 m de longitud, para aplicaciones estructurales; clase resistente C18, protección frente a agentes bióticos que se corresponde con la clase de penetración NP2 (3 mm en las caras laterales de la albura), trabajada en taller. | 1 | 105.11 | 105.11
|  |  |  | Subtotal materiales: |  | 105.11
2 |  |  | Mano de obra
mo048 |  | h | Oficial montador de estructura de madera. | 0.092 | 260.83 | 24
mo095 |  | h | Medio oficial montador de estructura de madera. | 0.046 | 178.56 | 8.21
|  |  |  | Subtotal mano de obra: |  | 32.21
3 |  |  | Herramientas
|  | % | Herramientas | 2 | 137.32 | 2.75
Coste de mantenimiento decenal: $u 19,61 en los primeros 10 años. |  |  |  | Costos directos (1+2+3): |  | 140.07