## Hoja 1
EMC030 | m |  | Correa.
Correa de madera aserrada de pino insigne (Pinus radiata), de 10x15 cm de sección y hasta 5 m de longitud; clase resistente C24, protección de la madera con clase de penetración NP2, trabajada en taller.
Ítem |  | Unidad |  | Descripción | Cantidad | Costo unitario | Precio parcial
1 |  |  |  | Materiales
mt07mee020tg |  | m |  | Correa de madera aserrada de pino insigne (Pinus radiata), acabado cepillado, de 10x15 cm de sección y hasta 5 m de longitud, para aplicaciones estructurales; clase resistente C24, protección frente a agentes bióticos que se corresponde con la clase de penetración NP2 (3 mm en las caras laterales de la albura), trabajada en taller. | 1 | 180.52 | 180.52
[5 empty] | Subtotal materiales: |  | 180.52
2 |  |  |  | Mano de obra
mo048 |  | h |  | Oficial montador de estructura de madera. | 0.131 | 260.83 | 34.17
mo095 |  | h |  | Medio oficial montador de estructura de madera. | 0.066 | 178.56 | 11.78
[5 empty] | Subtotal mano de obra: |  | 45.95
3 |  |  |  | Herramientas
|  | % |  | Herramientas | 2 | 226.47 | 4.53
Coste de mantenimiento decenal: $u 32,34 en los primeros 10 años. |  |  |  |  | Costos directos (1+2+3): |  | 231