## Hoja 1
EMC030 | m | Correa.
Correa de madera aserrada de pino silvestre (Pinus sylvestris), de 10x20 cm de sección y hasta 5 m de longitud; clase resistente C16, protección de la madera con clase de penetración NP3, trabajada en taller.
Ítem |  | Unidad | Descripción | Cantidad | Costo unitario | Precio parcial
1 |  |  | Materiales
mt07mee020Bb |  | m | Correa de madera aserrada de pino silvestre (Pinus sylvestris), acabado cepillado, de 10x20 cm de sección y hasta 5 m de longitud, para aplicaciones estructurales; clase resistente C16, protección frente a agentes bióticos que se corresponde con la clase de penetración NP3 (6 mm en las caras laterales de la albura), trabajada en taller. | 1 | 224.65 | 224.65
|  |  |  | Subtotal materiales: |  | 224.65
2 |  |  | Mano de obra
mo048 |  | h | Oficial montador de estructura de madera. | 0.175 | 260.83 | 45.65
mo095 |  | h | Medio oficial montador de estructura de madera. | 0.088 | 178.56 | 15.71
|  |  |  | Subtotal mano de obra: |  | 61.36
3 |  |  | Herramientas
|  | % | Herramientas | 2 | 286.01 | 5.72
Coste de mantenimiento decenal: $u 40,84 en los primeros 10 años. |  |  |  | Costos directos (1+2+3): |  | 291.73