## Hoja 1
EMR020 |  | m³ | Dintel de madera aserrada.
Dintel de madera aserrada de pino insigne (Pinus radiata), de 10x10 a 15x30 cm de sección y hasta 6 m de longitud, clase resistente C16, protección de la madera con clase de penetración NP2, trabajada en taller.
Ítem | Unidad | Descripción |  | Cantidad | Costo unitario | Precio parcial
1 |  | Materiales
mt07mee050s | m³ | Madera aserrada de pino insigne (Pinus radiata) con acabado cepillado, para dintel de 10x10 a 15x30 cm de sección y hasta 6 m de longitud, para aplicaciones estructurales, clase resistente C16 y protección frente a agentes bióticos que se corresponde con la clase de penetración NP2 (3 mm en las caras laterales de la albura), trabajada en taller. |  | 1 | 11232.52 | 11232.52
|  |  |  | Subtotal materiales: |  | 11232.52
2 |  | Mano de obra
mo017 | h | Oficial carpintero. |  | 11.456 | 457.5 | 5241.12
mo058 | h | Medio oficial carpintero. |  | 5.728 | 301.44 | 1726.65
|  |  |  | Subtotal mano de obra: |  | 6967.77
3 |  | Herramientas
| % | Herramientas |  | 2 | 18200.29 | 364.01
Coste de mantenimiento decenal: $u 3.155,93 en los primeros 10 años. |  |  |  | Costos directos (1+2+3): |  | 18564.3