## Hoja 1
EMT010 | m² |  | Entablado base de tablero estructural de madera, para losa.
Entablado base de tablero estructural de madera, de 18 mm de espesor, colocado con fijaciones mecánicas.
Ítem |  | Unidad |  | Descripción | Cantidad | Costo unitario | Precio parcial
1 |  |  |  | Materiales
mt08eff040a |  | m² |  | Tablero estructural de madera para uso en ambiente húmedo, de 2500x1250 mm y 18 mm de espesor. | 1.05 | 181.95 | 191.05
mt50spa101 |  | kg |  | Clavos de acero. | 0.15 | 34.1 | 5.12
[5 empty] | Subtotal materiales: |  | 196.17
2 |  |  |  | Mano de obra
mo048 |  | h |  | Oficial montador de estructura de madera. | 0.214 | 260.83 | 55.82
mo095 |  | h |  | Medio oficial montador de estructura de madera. | 0.107 | 178.56 | 19.11
[5 empty] | Subtotal mano de obra: |  | 74.93
3 |  |  |  | Herramientas
|  | % |  | Herramientas | 2 | 271.1 | 5.42
Coste de mantenimiento decenal: $u 91,25 en los primeros 10 años. |  |  |  |  | Costos directos (1+2+3): |  | 276.52