## Hoja 1
EMT010 | m² |  | Entablado base de tablero estructural de madera, para losa.
Entablado base de tablero estructural de madera, de 38 mm de espesor, colocado con fijaciones mecánicas.
Ítem |  | Unidad |  | Descripción | Cantidad | Costo unitario | Precio parcial
1 |  |  |  | Materiales
mt08eff020f |  | m² |  | Tablero estructural de madera para uso en ambiente seco, de 2400x600 mm y 38 mm de espesor, machihembrado en dos de sus cantos. | 1.05 | 390.81 | 410.35
mt50spa101 |  | kg |  | Clavos de acero. | 0.15 | 34.08 | 5.11
[5 empty] | Subtotal materiales: |  | 415.46
2 |  |  |  | Mano de obra
mo048 |  | h |  | Oficial montador de estructura de madera. | 0.22 | 248.13 | 54.59
mo095 |  | h |  | Medio oficial montador de estructura de madera. | 0.11 | 171.27 | 18.84
[5 empty] | Subtotal mano de obra: |  | 73.43
3 |  |  |  | Herramientas
|  | % |  | Herramientas | 2 | 488.89 | 9.78
Coste de mantenimiento decenal: $u 164,56 en los primeros 10 años. |  |  |  |  | Costos directos (1+2+3): |  | 498.67