## Hoja 1
EMT010 | m² |  | Entrevigado para contrapiso, de tablero estructural de madera.
Entrevigado para contrapiso, de tablero estructural OSB de virutas orientadas, de altas prestaciones para utilización en ambiente húmedo, encoladas con adhesivo con urea-formaldehído, bordes canteados, de 12 mm de espesor, densidad 700 kg/m³, fijado con tornillos de cabeza avellanada, de acero al carbono.
Ítem |  | Unidad |  | Descripción | Cantidad | Costo unitario | Precio parcial
1 |  |  |  | Materiales
mt07tdm040y |  | m² |  | Tablero estructural OSB de virutas orientadas, de altas prestaciones para utilización en ambiente húmedo, encoladas con adhesivo con urea-formaldehído, bordes canteados, de 12 mm de espesor, densidad 700 kg/m³, Euroclase D-s2, d0 de reacción al fuego, emisión de formaldehído menor o igual a 0,124 mg/m³ de aire. | 1.05 | 195.38 | 205.15
mt07emr118ea |  | Ud |  | Tornillo de cabeza avellanada, de 4,5 mm de diámetro y 50 mm de longitud, de acero galvanizado, para clases de servicio 1, 2 y 3. | 9 | 4.84 | 43.56
[5 empty] | Subtotal materiales: |  | 248.71
2 |  |  |  | Mano de obra
mo048 |  | h |  | Oficial montador de estructura de madera. | 0.22 | 248.13 | 54.59
mo095 |  | h |  | Medio oficial montador de estructura de madera. | 0.22 | 171.27 | 37.68
[5 empty] | Subtotal mano de obra: |  | 92.27
3 |  |  |  | Herramientas
|  | % |  | Herramientas | 2 | 340.98 | 6.82
Coste de mantenimiento decenal: $u 114,77 en los primeros 10 años. |  |  |  |  | Costos directos (1+2+3): |  | 347.8