## Hoja 1
EMT010 | m² |  | Entrevigado para contrapiso, de tablero estructural de madera.
Entrevigado para contrapiso, de tablero OSB de virutas orientadas, para utilización en ambiente húmedo, encoladas con adhesivo con urea-formaldehído, bordes canteados, de 12 mm de espesor, densidad 630 kg/m³, fijado con clavos, de acero galvanizado de alta adherencia.
Ítem |  | Unidad |  | Descripción | Cantidad | Costo unitario | Precio parcial
1 |  |  |  | Materiales
mt07tdo030e |  | m² |  | Tablero OSB de virutas orientadas, para utilización en ambiente húmedo, encoladas con adhesivo con urea-formaldehído, bordes canteados, de 12 mm de espesor, densidad 630 kg/m³, Euroclase D-s2, d0 de reacción al fuego, emisión de formaldehído menor o igual a 0,124 mg/m³ de aire. | 1.05 | 162.48 | 170.6
mt07emr111d |  | Ud |  | Clavo, de 4 mm de diámetro y 75 mm de longitud, de acero galvanizado de alta adherencia. | 9 | 1.96 | 17.64
[5 empty] | Subtotal materiales: |  | 188.24
2 |  |  |  | Mano de obra
mo048 |  | h |  | Oficial montador de estructura de madera. | 0.22 | 248.13 | 54.59
mo095 |  | h |  | Medio oficial montador de estructura de madera. | 0.22 | 171.27 | 37.68
[5 empty] | Subtotal mano de obra: |  | 92.27
3 |  |  |  | Herramientas
|  | % |  | Herramientas | 2 | 280.51 | 5.61
Coste de mantenimiento decenal: $u 94,42 en los primeros 10 años. |  |  |  |  | Costos directos (1+2+3): |  | 286.12