## Hoja 1
EMT010 | m² |  | Entrevigado para contrapiso, de tablero estructural de madera.
Entrevigado para contrapiso, de tablero estructural de madera para uso en ambiente seco, de 2400x590 mm y 38 mm de espesor, machihembrado en sus cuatro cantos, con adhesivo en las juntas, fijado con clavos, de acero galvanizado de alta adherencia.
Ítem |  | Unidad |  | Descripción | Cantidad | Costo unitario | Precio parcial
1 |  |  |  | Materiales
mt08eff020p |  | m² |  | Tablero estructural de madera para uso en ambiente seco, de 2400x590 mm y 38 mm de espesor, machihembrado en sus cuatro cantos. | 1.05 | 450.56 | 473.09
mt07emr111d |  | Ud |  | Clavo, de 4 mm de diámetro y 75 mm de longitud, de acero galvanizado de alta adherencia. | 9 | 1.96 | 17.64
mt18mva180a |  | kg |  | Adhesivo de dos componentes, para interiores con presencia de humedad ocasional y exteriores protegidos, a base de poliacetato de vinilo en dispersión acuosa y endurecedor a base de cloruro de aluminio. | 0.066 | 312.16 | 20.6
[5 empty] | Subtotal materiales: |  | 511.33
2 |  |  |  | Mano de obra
mo048 |  | h |  | Oficial montador de estructura de madera. | 0.275 | 248.13 | 68.24
mo095 |  | h |  | Medio oficial montador de estructura de madera. | 0.275 | 171.27 | 47.1
[5 empty] | Subtotal mano de obra: |  | 115.34
3 |  |  |  | Herramientas
|  | % |  | Herramientas | 2 | 626.67 | 12.53
Coste de mantenimiento decenal: $u 210,94 en los primeros 10 años. |  |  |  |  | Costos directos (1+2+3): |  | 639.2