## Hoja 1
EMT010 | m² |  | Entrevigado para contrapiso, de tablero estructural de madera.
Entrevigado para contrapiso, de tablero estructural de madera para uso en ambiente húmedo, de 2500x1250 mm y 18 mm de espesor, fijado con clavos, de acero galvanizado de alta adherencia.
Ítem |  | Unidad |  | Descripción | Cantidad | Costo unitario | Precio parcial
1 |  |  |  | Materiales
mt08eff040ac |  | m² |  | Tablero estructural de madera para uso en ambiente húmedo, de 2500x1250 mm y 18 mm de espesor. | 1.05 | 202.65 | 212.78
mt07emr111d |  | Ud |  | Clavo, de 4 mm de diámetro y 75 mm de longitud, de acero galvanizado de alta adherencia. | 9 | 1.96 | 17.64
[5 empty] | Subtotal materiales: |  | 230.42
2 |  |  |  | Mano de obra
mo048 |  | h |  | Oficial montador de estructura de madera. | 0.193 | 248.13 | 47.89
mo095 |  | h |  | Medio oficial montador de estructura de madera. | 0.193 | 171.27 | 33.06
[5 empty] | Subtotal mano de obra: |  | 80.95
3 |  |  |  | Herramientas
|  | % |  | Herramientas | 2 | 311.37 | 6.23
Coste de mantenimiento decenal: $u 104,81 en los primeros 10 años. |  |  |  |  | Costos directos (1+2+3): |  | 317.6