## Hoja 1
EMT010 | m² |  | Entrevigado para contrapiso, de tablero estructural de madera.
Entrevigado para contrapiso, de tablero estructural de madera para uso en ambiente húmedo, de 2510x1210 mm y 25 mm de espesor, fijado con tornillos de cabeza avellanada, de acero al carbono.
Ítem |  | Unidad |  | Descripción | Cantidad | Costo unitario | Precio parcial
1 |  |  |  | Materiales
mt08eff040ae |  | m² |  | Tablero estructural de madera para uso en ambiente húmedo, de 2510x1210 mm y 25 mm de espesor. | 1.05 | 277.4 | 291.27
mt07emr118ea |  | Ud |  | Tornillo de cabeza avellanada, de 4,5 mm de diámetro y 50 mm de longitud, de acero galvanizado, para clases de servicio 1, 2 y 3. | 9 | 4.84 | 43.56
[5 empty] | Subtotal materiales: |  | 334.83
2 |  |  |  | Mano de obra
mo048 |  | h |  | Oficial montador de estructura de madera. | 0.193 | 248.13 | 47.89
mo095 |  | h |  | Medio oficial montador de estructura de madera. | 0.193 | 171.27 | 33.06
[5 empty] | Subtotal mano de obra: |  | 80.95
3 |  |  |  | Herramientas
|  | % |  | Herramientas | 2 | 415.78 | 8.32
Coste de mantenimiento decenal: $u 139,95 en los primeros 10 años. |  |  |  |  | Costos directos (1+2+3): |  | 424.1