## Hoja 1
FBY021 | Ud |  | Trampilla para tabique de placas de yeso laminado, sistema "KNAUF".
Trampilla de registro de acero, Revo 13 GKFI, sistema W250 "KNAUF", de 400x400 mm, para tabique de placas de yeso laminado.
Ítem |  | Unidad |  | Descripción | Cantidad | Costo unitario | Precio parcial
1 |  |  |  | Materiales
mt12ppk060i |  | Ud |  | Trampilla de registro de acero, Revo 13 GKFI, sistema W250 "KNAUF", de 400x400 mm, formada por marco, puerta, cierre y brazo de seguridad. | 1 | 1207.47 | 1207.47
[5 empty] | Subtotal materiales: |  | 1207.47
2 |  |  |  | Mano de obra
mo053 |  | h |  | Oficial colocador de mamparas y sistemas de placas. | 0.132 | 256.73 | 33.89
mo100 |  | h |  | Medio oficial colocador de mamparas y sistemas de placas. | 0.132 | 170.07 | 22.45
[5 empty] | Subtotal mano de obra: |  | 56.34
3 |  |  |  | Herramientas
|  | % |  | Herramientas | 2 | 1263.81 | 25.28
Coste de mantenimiento decenal: $u 219,15 en los primeros 10 años. |  |  |  |  | Costos directos (1+2+3): |  | 1289.09