## Hoja 1
FFZ020 | m² | Hoja exterior de fachada de dos hojas, de mampostería de bloque de hormigón para revestir.
Hoja exterior de fachada de dos hojas, de 14,2 cm de espesor, de mampostería de bloque hueco de hormigón, para revestir, 14,2x19x39 cm, con juntas de 10 mm de espesor, recibida con mortero de cemento confeccionado en obra, con 250 kg/m³ de cemento, color gris, dosificación 1:6, suministrado en sacos. Formación de los dinteles mediante armadura y macizado de hormigón.
Ítem |  | Unidad | Descripción | Cantidad | Costo unitario | Precio parcial
1 |  |  | Materiales
mt02bhg080ge |  | Ud | Bloque hueco de hormigón, para revestir, 14,2x19x39 cm; con el precio incrementado el 20% en concepto de piezas especiales. Según IRAM 11561. | 14 | 41.03 | 574.42
mt08aaa010a |  | m³ | Agua. | 0.004 | 46 | 0.18
mt01arg005a |  | t | Arena de cantera, para mortero preparado en obra. | 0.018 | 602.14 | 10.84
mt08cem000g |  | kg | Cemento gris en sacos. | 2.772 | 8.82 | 24.45
mt07aco090b |  | kg | Acero en barras nervuradas, ADN 420, de varios diámetros, según IRAM-IAS U 500-528. | 0.15 | 83.63 | 12.54
mt50spa050m |  | m³ | Tablón de madera de pino, dimensiones 20x7,2 cm. | 0.001 | 13469.4 | 13.47
mt50spa081a |  | Ud | Puntal metálico telescópico, de hasta 3 m de altura. | 0.003 | 590.44 | 1.77
mt50spa101 |  | kg | Clavos de acero. | 0.011 | 57.41 | 0.63
|  |  |  | Subtotal materiales: |  | 638.3
2 |  |  | Equipo
mq06hor010 |  | h | Hormigonera eléctrica con una capacidad de amasado de 160 l. | 0.009 | 107.26 | 0.97
|  |  |  | Subtotal equipo: |  | 0.97
3 |  |  | Mano de obra
mo021 |  | h | Oficial mampostero. | 1.039 | 363.15 | 377.31
mo114 |  | h | Peón mampostero. | 0.682 | 242.79 | 165.58
|  |  |  | Subtotal mano de obra: |  | 542.89
4 |  |  | Herramientas
|  | % | Herramientas | 3 | 1182.16 | 35.46
Coste de mantenimiento decenal: $u 60,88 en los primeros 10 años. |  |  |  | Costos directos (1+2+3+4): |  | 1217.62