## Hoja 1
FLA010 | m² |  | Fachada simple, de chapa perfilada de acero.
Fachada simple, de chapa perfilada de acero galvanizado, de 1 mm de espesor, con nervios de entre 40 y 50 mm de altura de cresta, a una separación de entre 250 y 270 mm, colocada en posición vertical con un superposición de la chapa superior de 70 mm y un superposición lateral de un trapecio y fijada mecánicamente a una estructura portante o auxiliar. Incluso accesorios de fijación de las chapas y cinta flexible de butilo, adhesiva por ambas caras, para el sellado de estanqueidad de los solapes entre chapas perfiladas. El precio no incluye la estructura soporte ni la resolución de puntos singulares.
Ítem |  | Unidad |  | Descripción | Cantidad | Costo unitario | Precio parcial
1 |  |  |  | Materiales
mt13ccg100t |  | m² |  | Chapa perfilada de acero galvanizado, de 1 mm de espesor, con nervios de entre 40 y 50 mm de altura de cresta, a una separación de entre 250 y 270 mm e inercia entre 21 y 34 cm4. | 1.03 | 313.73 | 323.14
mt13cap030a |  | Ud |  | Kit de accesorios de fijación, para chapas perfiladas, en fachadas. | 0.2 | 668.23 | 133.65
mt13dcp020b |  | m |  | Cinta flexible de butilo, adhesiva por ambas caras, para el sellado de estanqueidad de los solapes entre chapas perfiladas. | 1.01 | 70.61 | 71.32
[5 empty] | Subtotal materiales: |  | 528.11
2 |  |  |  | Mano de obra
mo051 |  | h |  | Oficial montador de cerramientos industriales. | 0.37 | 361.67 | 133.82
mo098 |  | h |  | Medio oficial montador de cerramientos industriales. | 0.37 | 244.44 | 90.44
[5 empty] | Subtotal mano de obra: |  | 224.26
3 |  |  |  | Herramientas
|  | % |  | Herramientas | 2 | 752.37 | 15.05
Coste de mantenimiento decenal: $u 47,58 en los primeros 10 años. |  |  |  |  | Costos directos (1+2+3): |  | 767.42