## Hoja 1
FLA010 | m² |  | Fachada simple, de chapa perfilada de acero.
Fachada simple, de chapa perfilada de acero galvanizado prelacado, de 1,2 mm de espesor, con nervios de entre 40 y 50 mm de altura de cresta, a una separación de entre 250 y 270 mm, colocada en posición vertical con un superposición de la chapa superior de 70 mm y un superposición lateral de un trapecio y fijada mecánicamente a una estructura portante o auxiliar. Incluso accesorios de fijación de las chapas y cinta flexible de butilo, adhesiva por ambas caras, para el sellado de estanqueidad de los solapes entre chapas perfiladas. El precio no incluye la estructura soporte ni la resolución de puntos singulares.
Ítem |  | Unidad |  | Descripción | Cantidad | Costo unitario | Precio parcial
1 |  |  |  | Materiales
mt13ccp100C |  | m² |  | Chapa perfilada de acero galvanizado prelacado, de 1,2 mm de espesor, con nervios de entre 40 y 50 mm de altura de cresta, a una separación de entre 250 y 270 mm e inercia entre 25 y 41 cm4. | 1.03 | 412.61 | 424.99
mt13ccg130b |  | Ud |  | Tornillo autorroscante de 5,5x50 mm de acero inoxidable, con arandela de EPDM de 16 mm de diámetro. | 3.05 | 14.8 | 45.14
mt13ccg130a |  | Ud |  | Tornillo autorroscante de 4,8x22 mm de acero inoxidable, con arandela de EPDM de 16 mm de diámetro. | 0.48 | 9.78 | 4.69
mt13dcp020b |  | m |  | Cinta flexible de butilo, adhesiva por ambas caras, para el sellado de estanqueidad de los solapes entre chapas perfiladas. | 1.01 | 67.08 | 67.75
[5 empty] | Subtotal materiales: |  | 542.57
2 |  |  |  | Mano de obra
mo051 |  | h |  | Oficial montador de cerramientos industriales. | 0.384 | 318.93 | 122.47
mo098 |  | h |  | Medio oficial montador de cerramientos industriales. | 0.384 | 215.38 | 82.71
[5 empty] | Subtotal mano de obra: |  | 205.18
3 |  |  |  | Herramientas
|  | % |  | Herramientas | 2 | 747.75 | 14.96
Coste de mantenimiento decenal: $u 83,90 en los primeros 10 años. |  |  |  |  | Costos directos (1+2+3): |  | 762.71