## Hoja 1
FLA010 | m² |  | Fachada simple, de chapa perfilada de acero.
Fachada simple, de chapa perfilada de acero galvanizado, de 1,2 mm de espesor, con nervios de entre 40 y 50 mm de altura de cresta, a una separación de entre 250 y 270 mm, colocada en posición horizontal con un superposición de la chapa superior de 100 mm y un superposición lateral de un trapecio y fijada mecánicamente a una estructura portante o auxiliar. Incluso accesorios de fijación de las chapas. El precio no incluye la estructura soporte ni la resolución de puntos singulares.
Ítem |  | Unidad |  | Descripción | Cantidad | Costo unitario | Precio parcial
1 |  |  |  | Materiales
mt13ccg100C |  | m² |  | Chapa perfilada de acero galvanizado, de 1,2 mm de espesor, con nervios de entre 40 y 50 mm de altura de cresta, a una separación de entre 250 y 270 mm e inercia entre 25 y 41 cm4. | 1.03 | 365.64 | 376.61
mt13ccg130b |  | Ud |  | Tornillo autorroscante de 5,5x50 mm de acero inoxidable, con arandela de EPDM de 16 mm de diámetro. | 3.06 | 14.8 | 45.29
mt13ccg130a |  | Ud |  | Tornillo autorroscante de 4,8x22 mm de acero inoxidable, con arandela de EPDM de 16 mm de diámetro. | 0.48 | 9.78 | 4.69
[5 empty] | Subtotal materiales: |  | 426.59
2 |  |  |  | Mano de obra
mo051 |  | h |  | Oficial montador de cerramientos industriales. | 0.423 | 318.93 | 134.91
mo098 |  | h |  | Medio oficial montador de cerramientos industriales. | 0.423 | 215.38 | 91.11
[5 empty] | Subtotal mano de obra: |  | 226.02
3 |  |  |  | Herramientas
|  | % |  | Herramientas | 2 | 652.61 | 13.05
Coste de mantenimiento decenal: $u 73,22 en los primeros 10 años. |  |  |  |  | Costos directos (1+2+3): |  | 665.66