## Hoja 1
HAH010 | Ud |  | Anclaje mecánico en hormigón.
Anclaje mecánico tipo tornillo de cabeza avellanada con estrella interior de seis puntas para llave Torx, de acero galvanizado, para fijación de elemento no estructural a soporte de hormigón endurecido.
Ítem |  | Unidad |  | Descripción | Cantidad | Costo unitario | Precio parcial
1 |  |  |  | Materiales
mt26aaa035a |  | Ud |  | Anclaje mecánico tipo tornillo de cabeza avellanada con estrella interior de seis puntas para llave Torx, de acero galvanizado. | 1 | 41.39 | 41.39
[5 empty] | Subtotal materiales: |  | 41.39
2 |  |  |  | Mano de obra
mo113 |  | h |  | Peón de construcción. | 0.042 | 242.79 | 10.2
[5 empty] | Subtotal mano de obra: |  | 10.2
3 |  |  |  | Herramientas
|  | % |  | Herramientas | 2 | 51.59 | 1.03
Coste de mantenimiento decenal: $u 3,68 en los primeros 10 años. |  |  |  |  | Costos directos (1+2+3): |  | 52.62