## Hoja 1
HAH010 | Ud |  | Anclaje mecánico en hormigón.
Anclaje mecánico con tarugo de expansión de acero galvanizado, de alta resistencia a la corrosión, para fijación de elemento no estructural a soporte de hormigón endurecido.
Ítem |  | Unidad |  | Descripción | Cantidad | Costo unitario | Precio parcial
1 |  |  |  | Materiales
mt26aaa025a |  | Ud |  | Anclaje mecánico con tarugo de expansión de acero galvanizado, de alta resistencia a la corrosión. | 1 | 100.3 | 100.3
[5 empty] | Subtotal materiales: |  | 100.3
2 |  |  |  | Mano de obra
mo113 |  | h |  | Peón de construcción. | 0.049 | 157.61 | 7.72
[5 empty] | Subtotal mano de obra: |  | 7.72
3 |  |  |  | Herramientas
|  | % |  | Herramientas | 2 | 108.02 | 2.16
Coste de mantenimiento decenal: $u 7,71 en los primeros 10 años. |  |  |  |  | Costos directos (1+2+3): |  | 110.18