## Hoja 1
HRB010 | m | Remate de balcón.
Remate de balcón de mármol Blanco Macael, de 26 a 35 cm de ancho y 2 cm de espesor.
Ítem |  | Unidad | Descripción | Cantidad | Costo unitario | Precio parcial
1 |  |  | Materiales
mt20zpn010ca |  | m | Remate de balcón de mármol Blanco Macael, de 26 a 35 cm de ancho y 2 cm de espesor, con goterón, cara y canto recto pulidos. | 1.05 | 601.79 | 631.88
mt08aaa010a |  | m³ | Agua. | 0.006 | 39.61 | 0.24
mt01arg005a |  | t | Arena de cantera, para mortero preparado en obra. | 0.014 | 526.7 | 7.37
mt08cem000g |  | kg | Cemento gris en sacos. | 3.42 | 7.59 | 25.96
mt08adt010 |  | kg | Aditivo hidrófugo para impermeabilización de morteros u hormigones. | 0.068 | 31.69 | 2.15
mt09mcr220 |  | kg | Mortero de rejuntado para revestimientos, interiores o exteriores, de piedra natural, pulida o para pulir, compuesto de cemento, agregados a base de polvo de mármol, pigmentos resistentes a los álcalis y aditivos especiales. | 0.026 | 46.25 | 1.2
|  |  |  | Subtotal materiales: |  | 668.8
2 |  |  | Equipo
mq06hor010 |  | h | Hormigonera. | 0.013 | 43.05 | 0.56
|  |  |  | Subtotal equipo: |  | 0.56
3 |  |  | Mano de obra
mo020 |  | h | Oficial albañil de construcción. | 0.218 | 449.16 | 97.92
mo113 |  | h | Peón de construcción. | 0.308 | 148.9 | 45.86
|  |  |  | Subtotal mano de obra: |  | 143.78
4 |  |  | Herramientas
|  | % | Herramientas | 2 | 813.14 | 16.26
Coste de mantenimiento decenal: $u 141,00 en los primeros 10 años. |  |  |  | Costos directos (1+2+3+4): |  | 829.4