## Hoja 1
HRB010 | m | Remate de balcón.
Remate de balcón de mármol Crema Marfil, hasta 20 cm de ancho y 3 cm de espesor.
Ítem |  | Unidad | Descripción | Cantidad | Costo unitario | Precio parcial
1 |  |  | Materiales
mt20zpn010db |  | m | Remate de balcón de mármol Crema Marfil, hasta 20 cm de ancho y 3 cm de espesor, con goterón, cara y canto recto pulidos. | 1.05 | 575.89 | 604.68
mt08aaa010a |  | m³ | Agua. | 0.006 | 39.61 | 0.24
mt01arg005a |  | t | Arena de cantera, para mortero preparado en obra. | 0.008 | 526.7 | 4.21
mt08cem000g |  | kg | Cemento gris en sacos. | 1.9 | 7.59 | 14.42
mt08adt010 |  | kg | Aditivo hidrófugo para impermeabilización de morteros u hormigones. | 0.038 | 31.69 | 1.2
mt09mcr220 |  | kg | Mortero de rejuntado para revestimientos, interiores o exteriores, de piedra natural, pulida o para pulir, compuesto de cemento, agregados a base de polvo de mármol, pigmentos resistentes a los álcalis y aditivos especiales. | 0.015 | 46.25 | 0.69
|  |  |  | Subtotal materiales: |  | 625.44
2 |  |  | Equipo
mq06hor010 |  | h | Hormigonera. | 0.011 | 43.05 | 0.47
|  |  |  | Subtotal equipo: |  | 0.47
3 |  |  | Mano de obra
mo020 |  | h | Oficial albañil de construcción. | 0.198 | 449.16 | 88.93
mo113 |  | h | Peón de construcción. | 0.248 | 148.9 | 36.93
|  |  |  | Subtotal mano de obra: |  | 125.86
4 |  |  | Herramientas
|  | % | Herramientas | 2 | 751.77 | 15.04
Coste de mantenimiento decenal: $u 130,36 en los primeros 10 años. |  |  |  | Costos directos (1+2+3+4): |  | 766.81