## Hoja 1
HRB010 | m |  | Remate de balcón.
Remate de balcón de mármol Crema Marfil, de 26 a 35 cm de ancho y 2 cm de espesor.
Ítem |  | Unidad |  | Descripción | Cantidad | Costo unitario | Precio parcial
1 |  |  |  | Materiales
mt20zpn010fa |  | m |  | Remate de balcón de mármol Crema Marfil, de 26 a 35 cm de ancho y 2 cm de espesor, con goterón, cara y canto recto pulidos. | 1.05 | 521.33 | 547.4
mt08aaa010a |  | m³ |  | Agua. | 0.006 | 39.61 | 0.24
mt01arg005a |  | t |  | Arena de cantera, para mortero preparado en obra. | 0.014 | 526.7 | 7.37
mt08cem000g |  | kg |  | Cemento gris en sacos. | 3.42 | 7.59 | 25.96
mt08adt010 |  | kg |  | Aditivo hidrófugo para impermeabilización de morteros u hormigones. | 0.068 | 31.69 | 2.15
mt09mcr220 |  | kg |  | Mortero de rejuntado para revestimientos, interiores o exteriores, de piedra natural, pulida o para pulir, compuesto de cemento, agregados a base de polvo de mármol, pigmentos resistentes a los álcalis y aditivos especiales. | 0.026 | 46.25 | 1.2
[5 empty] | Subtotal materiales: |  | 584.32
2 |  |  |  | Equipo
mq06hor010 |  | h |  | Hormigonera. | 0.013 | 43.05 | 0.56
[5 empty] | Subtotal equipo: |  | 0.56
3 |  |  |  | Mano de obra
mo020 |  | h |  | Oficial albañil de construcción. | 0.218 | 449.16 | 97.92
mo113 |  | h |  | Peón de construcción. | 0.308 | 148.9 | 45.86
[5 empty] | Subtotal mano de obra: |  | 143.78
4 |  |  |  | Herramientas
|  | % |  | Herramientas | 2 | 728.66 | 14.57
Coste de mantenimiento decenal: $u 126,35 en los primeros 10 años. |  |  |  |  | Costos directos (1+2+3+4): |  | 743.23