## Hoja 1
HRB010 | m | Remate de balcón.
Remate de balcón de mármol Crema Perlado, de 21 a 25 cm de ancho y 2 cm de espesor.
Ítem |  | Unidad | Descripción | Cantidad | Costo unitario | Precio parcial
1 |  |  | Materiales
mt20zpn010ka |  | m | Remate de balcón de mármol Crema Perlado, de 21 a 25 cm de ancho y 2 cm de espesor, con goterón, cara y canto recto pulidos. | 1.05 | 432.23 | 453.84
mt08aaa010a |  | m³ | Agua. | 0.006 | 39.61 | 0.24
mt01arg005a |  | t | Arena de cantera, para mortero preparado en obra. | 0.009 | 526.7 | 4.74
mt08cem000g |  | kg | Cemento gris en sacos. | 2.28 | 7.59 | 17.31
mt08adt010 |  | kg | Aditivo hidrófugo para impermeabilización de morteros u hormigones. | 0.046 | 31.69 | 1.46
mt09mcr220 |  | kg | Mortero de rejuntado para revestimientos, interiores o exteriores, de piedra natural, pulida o para pulir, compuesto de cemento, agregados a base de polvo de mármol, pigmentos resistentes a los álcalis y aditivos especiales. | 0.019 | 46.25 | 0.88
|  |  |  | Subtotal materiales: |  | 478.47
2 |  |  | Equipo
mq06hor010 |  | h | Hormigonera. | 0.011 | 43.05 | 0.47
|  |  |  | Subtotal equipo: |  | 0.47
3 |  |  | Mano de obra
mo020 |  | h | Oficial albañil de construcción. | 0.205 | 449.16 | 92.08
mo113 |  | h | Peón de construcción. | 0.265 | 148.9 | 39.46
|  |  |  | Subtotal mano de obra: |  | 131.54
4 |  |  | Herramientas
|  | % | Herramientas | 2 | 610.48 | 12.21
Coste de mantenimiento decenal: $u 105,86 en los primeros 10 años. |  |  |  | Costos directos (1+2+3+4): |  | 622.69