## Hoja 1
HRF010 | m |  | Revestimiento de frente de losa.
Revestimiento de frente de losa con piezas rectas de hormigón polímero de superficie pulida en la cara vista, de color gris, de 21x3,5 cm.
Ítem |  | Unidad |  | Descripción | Cantidad | Costo unitario | Precio parcial
1 |  |  |  | Materiales
mt08aaa010a |  | m³ |  | Agua. | 0.006 | 39.61 | 0.24
mt01arg005a |  | t |  | Arena de cantera, para mortero preparado en obra. | 0.003 | 526.7 | 1.58
mt08cem000g |  | kg |  | Cemento gris en sacos. | 0.876 | 7.59 | 6.65
mt08adt010 |  | kg |  | Aditivo hidrófugo para impermeabilización de morteros u hormigones. | 0.018 | 31.69 | 0.57
mt20wwa040 |  | kg |  | Adhesivo cementoso flexible y de gran adherencia. | 1.283 | 15.41 | 19.77
mt20zhp020a |  | m |  | Piezas rectas de hormigón polímero de superficie pulida en la cara vista, de color gris, de 21x3,5 cm, con rugosidades y anclajes metálicos de acero inoxidable en la cara oculta para incrementar la adherencia. | 1.05 | 476.01 | 499.81
mt20wwa025 |  | m |  | Perfil de espuma de polietileno, de 6 mm de diámetro, para relleno de juntas. | 0.21 | 12.02 | 2.52
mt20wwa035 |  | Ud |  | Bote de imprimación para masillas (250 cm³). | 0.13 | 164.94 | 21.44
mt20wwa030 |  | Ud |  | Bote de masilla de poliuretano impermeable (310 cm³). | 0.261 | 161.85 | 42.24
[5 empty] | Subtotal materiales: |  | 594.82
2 |  |  |  | Equipo
mq06hor010 |  | h |  | Hormigonera. | 0.006 | 43.05 | 0.26
[5 empty] | Subtotal equipo: |  | 0.26
3 |  |  |  | Mano de obra
mo020 |  | h |  | Oficial albañil de construcción. | 0.199 | 449.16 | 89.38
mo113 |  | h |  | Peón de construcción. | 0.219 | 148.9 | 32.61
[5 empty] | Subtotal mano de obra: |  | 121.99
4 |  |  |  | Herramientas
|  | % |  | Herramientas | 2 | 717.07 | 14.34
Coste de mantenimiento decenal: $u 36,57 en los primeros 10 años. |  |  |  |  | Costos directos (1+2+3+4): |  | 731.41