## Hoja 1
HRF010 | m |  | Revestimiento de frente de losa.
Revestimiento de frente de losa con piezas rectas de hormigón polímero de superficie pulida en la cara vista, color a elegir, de 36x3,5 cm.
Ítem |  | Unidad |  | Descripción | Cantidad | Costo unitario | Precio parcial
1 |  |  |  | Materiales
mt08aaa010a |  | m³ |  | Agua. | 0.006 | 39.61 | 0.24
mt01arg005a |  | t |  | Arena de cantera, para mortero preparado en obra. | 0.005 | 526.7 | 2.63
mt08cem000g |  | kg |  | Cemento gris en sacos. | 1.587 | 7.59 | 12.05
mt08adt010 |  | kg |  | Aditivo hidrófugo para impermeabilización de morteros u hormigones. | 0.032 | 31.69 | 1.01
mt20wwa040 |  | kg |  | Adhesivo cementoso flexible y de gran adherencia. | 2.171 | 15.41 | 33.46
mt20zhp020i |  | m |  | Piezas rectas de hormigón polímero de superficie pulida en la cara vista, color a elegir, de 36x3,5 cm, con rugosidades y anclajes metálicos de acero inoxidable en la cara oculta para incrementar la adherencia. | 1.05 | 547.41 | 574.78
mt20wwa025 |  | m |  | Perfil de espuma de polietileno, de 6 mm de diámetro, para relleno de juntas. | 0.36 | 12.02 | 4.33
mt20wwa035 |  | Ud |  | Bote de imprimación para masillas (250 cm³). | 0.089 | 164.94 | 14.68
mt20wwa030 |  | Ud |  | Bote de masilla de poliuretano impermeable (310 cm³). | 0.178 | 161.85 | 28.81
[5 empty] | Subtotal materiales: |  | 671.99
2 |  |  |  | Equipo
mq06hor010 |  | h |  | Hormigonera. | 0.006 | 43.05 | 0.26
[5 empty] | Subtotal equipo: |  | 0.26
3 |  |  |  | Mano de obra
mo020 |  | h |  | Oficial albañil de construcción. | 0.219 | 449.16 | 98.37
mo113 |  | h |  | Peón de construcción. | 0.255 | 148.9 | 37.97
[5 empty] | Subtotal mano de obra: |  | 136.34
4 |  |  |  | Herramientas
|  | % |  | Herramientas | 2 | 808.59 | 16.17
Coste de mantenimiento decenal: $u 41,24 en los primeros 10 años. |  |  |  |  | Costos directos (1+2+3+4): |  | 824.76