## Hoja 1
HRF010 | m |  | Revestimiento de frente de losa.
Revestimiento de frente de losa con frente de losa de chapa de aluminio anodizado en color natural, con un espesor mínimo de 15 micras, 1,5 mm de espesor y 30 cm de desarrollo.
Ítem | Unidad | Descripción |  | Cantidad | Costo unitario | Precio parcial
1 |  | Materiales
mt08aaa010a | m³ | Agua. |  | 0.006 | 39.61 | 0.24
mt01arg005a | t | Arena de cantera, para mortero preparado en obra. |  | 0.004 | 526.7 | 2.11
mt08cem000g | kg | Cemento gris en sacos. |  | 1.303 | 7.59 | 9.89
mt08adt010 | kg | Aditivo hidrófugo para impermeabilización de morteros u hormigones. |  | 0.026 | 31.69 | 0.82
mt26aab010ad | m | Tubo cuadrado de perfil hueco de acero laminado en frío de 40x40x1,5 mm, montado en taller. |  | 1 | 100.42 | 100.42
mt26aaa022 | Ud | Repercusión, por m de frente de losa, de elementos de fijación sobre hormigón: tarugos de expansión de acero, tornillos especiales y pasta química. |  | 1 | 87.41 | 87.41
mt20wwa010 | kg | Adhesivo resina epoxi. |  | 0.36 | 179.74 | 64.71
mt20ffm010a | m | Frente de losa de chapa de aluminio anodizado en color natural, con un espesor mínimo de 15 micras, 1,5 mm de espesor y 30 cm de desarrollo. |  | 1.05 | 332.96 | 349.61
mt20wwa021 | m | Sellado con adhesivo en frío especial para metales. |  | 2.8 | 37 | 103.6
|  |  |  | Subtotal materiales: |  | 718.81
2 |  | Equipo
mq06hor010 | h | Hormigonera. |  | 0.006 | 43.05 | 0.26
|  |  |  | Subtotal equipo: |  | 0.26
3 |  | Mano de obra
mo020 | h | Oficial albañil de construcción. |  | 0.243 | 449.16 | 109.15
mo113 | h | Peón de construcción. |  | 0.272 | 148.9 | 40.5
|  |  |  | Subtotal mano de obra: |  | 149.65
4 |  | Herramientas
| % | Herramientas |  | 2 | 868.72 | 17.37
Coste de mantenimiento decenal: $u 44,30 en los primeros 10 años. |  |  |  | Costos directos (1+2+3+4): |  | 886.09