## Hoja 1
HRL010 | m | Remate de muro de aluminio.
Remate de muro metálico, de chapa plegada de aluminio lacado en color blanco, con un ángulo de inclinación de 10°, con 60 micras de espesor mínimo de película seca, espesor 1,5 mm, desarrollo 400 mm y 5 pliegues, con goterón, para cubrición de muros; fijación con tornillos autotaladrantes de acero galvanizado; y sellado de las juntas entre piezas y, en su caso, de las uniones con los muros con sellador adhesivo monocomponente.
Ítem |  |  | Unidad | Descripción | Cantidad | Costo unitario | Precio parcial
1 |  |  |  | Materiales
mt20ame010s |  |  | m | Remate de muro metálico, de chapa plegada de aluminio lacado en color blanco, con un ángulo de inclinación de 10°, con 60 micras de espesor mínimo de película seca, espesor 1,5 mm, desarrollo 400 mm y 5 pliegues, con goterón, para cubrición de muros. | 1 | 558.35 | 558.35
mt12www050 |  |  | Ud | Tornillo autotaladrante de acero galvanizado. | 2 | 1.75 | 3.5
mt22www010d |  |  | Ud | Cartucho de 290 ml de sellador adhesivo monocomponente, neutro, superelástico, a base de polímero MS, color transparente, con resistencia a la intemperie y a los rayos UV y elongación hasta rotura 750%. | 0.2 | 173.39 | 34.68
[5 empty] | Subtotal materiales: |  | 596.53
2 |  |  |  | Mano de obra
mo018 |  |  | h | Oficial cerrajero. | 0.181 | 367.9 | 66.59
mo059 |  |  | h | Medio oficial cerrajero. | 0.09 | 252.62 | 22.74
[5 empty] | Subtotal mano de obra: |  | 89.33
3 |  |  |  | Herramientas
|  |  | % | Herramientas | 2 | 685.86 | 13.72
Coste de mantenimiento decenal: $u 48,97 en los primeros 10 años. |  |  |  |  | Costos directos (1+2+3): |  | 699.58