## Hoja 1
HRP010 | Ud |  | Cubrepilar de hormigón polímero.
Cubrepilar de hormigón polímero de superficie pulida, de color blanco, de 350x350 mm, con anclaje metálico de acero inoxidable y grava adherida a la superficie en su cara inferior; colocación con adhesivo cementoso flexible y de gran adherencia, C2 S2 sobre una capa de regularización de mortero de cemento, confeccionado en obra, con aditivo hidrófugo, dosificación 1:3, sobre el que se introducen los anclajes metálicos.
Ítem |  | Unidad |  | Descripción | Cantidad | Costo unitario | Precio parcial
1 |  |  |  | Materiales
mt08aaa010a |  | m³ |  | Agua. | 0.006 | 39.32 | 0.24
mt01arg005a |  | t |  | Arena de cantera, para mortero preparado en obra. | 0.007 | 522.48 | 3.66
mt08cem000g |  | kg |  | Cemento gris en sacos. | 2.25 | 7.54 | 16.97
mt08adt010 |  | kg |  | Aditivo hidrófugo para impermeabilización de morteros u hormigones. | 0.045 | 31.46 | 1.42
mt20wwa040 |  | kg |  | Adhesivo cementoso flexible y de gran adherencia, C2 S2. | 0.96 | 15.29 | 14.68
mt20aho030f |  | Ud |  | Cubrepilar de hormigón polímero de superficie pulida, de color blanco, de 350x350 mm, con anclaje metálico de acero inoxidable y grava adherida a la superficie en su cara inferior. | 1 | 1421.14 | 1421.14
[5 empty] | Subtotal materiales: |  | 1458.11
2 |  |  |  | Equipo
mq06hor010 |  | h |  | Hormigonera. | 0.006 | 43.04 | 0.26
[5 empty] | Subtotal equipo: |  | 0.26
3 |  |  |  | Mano de obra
mo020 |  | h |  | Oficial albañil de construcción. | 0.328 | 237.76 | 77.99
mo113 |  | h |  | Peón de construcción. | 0.38 | 157.61 | 59.89
[5 empty] | Subtotal mano de obra: |  | 137.88
4 |  |  |  | Herramientas
|  | % |  | Herramientas | 2 | 1596.25 | 31.93
Coste de mantenimiento decenal: $u 146,54 en los primeros 10 años. |  |  |  |  | Costos directos (1+2+3+4): |  | 1628.18