## Hoja 1
IBP500 | Ud |  | Caja de selección de flujo de refrigerante, para sistema con recuperación de calor, para gas R-410A.
Caja de selección de flujo de refrigerante, sistema VRF con recuperación de calor, para gas R-410A, para un máximo de 5 unidades interiores, modelo RBM-Y1123FE "TOSHIBA", con un rango de capacidad total de las unidades interiores conectadas aguas abajo de menos de 4, alimentación monofásica (230V/50Hz), de 190x250x160 mm, 5 kg. El precio no incluye la canalización ni el cableado eléctrico de alimentación.
Ítem |  | Unidad |  | Descripción | Cantidad | Costo unitario | Precio parcial
1 |  |  |  | Materiales
mt42tsb500a |  | Ud |  | Caja de selección de flujo de refrigerante, sistema VRF con recuperación de calor, para gas R-410A, para un máximo de 5 unidades interiores, modelo RBM-Y1123FE "TOSHIBA", con un rango de capacidad total de las unidades interiores conectadas aguas abajo de menos de 4, alimentación monofásica (230V/50Hz), de 190x250x160 mm, 5 kg. | 1 | 72724.1 | 72724.1
[5 empty] | Subtotal materiales: |  | 72724.1
2 |  |  |  | Mano de obra
mo005 |  | h |  | Oficial instalador de climatización. | 0.595 | 373.16 | 222.03
mo104 |  | h |  | Medio oficial instalador de climatización. | 0.595 | 251.66 | 149.74
[5 empty] | Subtotal mano de obra: |  | 371.77
3 |  |  |  | Herramientas
|  | % |  | Herramientas | 2 | 73095.8 | 1461.92
Coste de mantenimiento decenal: $u 26.095,21 en los primeros 10 años. |  |  |  |  | Costos directos (1+2+3): |  | 74557.7