## Hoja 1
IBW360 |  | Ud |  | Ramal a 45° para línea frigorífica de líquido y de gas.
Ramal a 45° de línea frigorífica formada por dos colectores, uno para la línea de líquido y otro para la línea de gas, de 8 salidas cada uno, modelo KIT-BMHEAD83711 "MITSUBISHI HEAVY INDUSTRIES".
Ítem | Unidad |  | Descripción |  | Cantidad | Costo unitario | Precio parcial
1 |  |  | Materiales
mt42mhi540k | Ud |  | Conjunto de dos colectores, uno para la línea de líquido y otro para la línea de gas, de 8 salidas cada uno, sistema aire-aire multi-split con caudal variable de refrigerante, modelo KIT-BMHEAD83711 "MITSUBISHI HEAVY INDUSTRIES", con una capacidad máxima de unidades interiores conectadas aguas abajo cuya suma de índices de capacidad sea igual o superior a 370 e inferior a 540. |  | 1 | 14722.5 | 14722.5
[5 empty] | Subtotal materiales: |  | 14722.5
2 |  |  | Mano de obra
mo005 | h |  | Oficial instalador de climatización. |  | 0.057 | 464.27 | 26.46
mo104 | h |  | Medio oficial instalador de climatización. |  | 0.057 | 298.66 | 17.02
[5 empty] | Subtotal mano de obra: |  | 43.48
3 |  |  | Herramientas
| % |  | Herramientas |  | 2 | 14765.98 | 295.32
Coste de mantenimiento decenal: $u 5.271,46 en los primeros 10 años. |  |  |  |  | Costos directos (1+2+3): |  | 15061.3