## Hoja 1
ICD110 | Ud | Tanque de combustible líquido, subterráneo, de chapa de acero.
Tanque de gas oil, subterráneo, de chapa de acero, de doble pared, con una capacidad de 20000 litros.
Ítem |  | Unidad | Descripción | Cantidad | Costo unitario | Precio parcial
1 |  |  | Materiales
mt38dep001qb |  | Ud | Tanque homologado de combustible líquido, enterrado, de chapa de acero, de doble pared, de 2450 mm de diámetro y 4600 mm de longitud, con una capacidad de 20000 litros. Tratamiento exterior: granallado SA 2 1/2 y acabado mediante capa de resina de poliuretano de 600 micras de espesor. Incluso detector de fugas y elementos de protección según normativa. | 1 | 838358 | 838358
mt38dep004c |  | Ud | Tubo buzo de carga, para tanque de combustible líquido de chapa de acero. | 1 | 23250.8 | 23250.8
mt38dep005c |  | Ud | Válvula reguladora de nivel, para tanque de combustible líquido de chapa de acero. | 1 | 25113.1 | 25113.1
mt38dep006a |  | Ud | Indicador de nivel con sonda, para tanque de combustible líquido de chapa de acero. | 1 | 4111.21 | 4111.21
mt38dep009b |  | Ud | Tapa de registro de 70x70 cm, para inspección de tanque de combustible líquido. | 1 | 6845.37 | 6845.37
|  |  |  | Subtotal materiales: |  | 897679
2 |  |  | Equipo
mq04cag010a |  | h | Camión con grúa de hasta 6 t. | 0.58 | 1721.88 | 998.69
|  |  |  | Subtotal equipo: |  | 998.69
3 |  |  | Mano de obra
mo004 |  | h | Oficial calefaccionista. | 13.014 | 373.16 | 4856.3
mo103 |  | h | Medio oficial calefaccionista. | 13.014 | 251.66 | 3275.1
|  |  |  | Subtotal mano de obra: |  | 8131.4
4 |  |  | Herramientas
|  | % | Herramientas | 2 | 906809 | 18136.2
Coste de mantenimiento decenal: $u 83.245,03 en los primeros 10 años. |  |  |  | Costos directos (1+2+3+4): |  | 924945