## Hoja 1
ICD135 | Ud | Válvula de retención.
Válvula de retención de latón para roscar de 3/4".
Ítem |  |  | Unidad | Descripción | Cantidad | Costo unitario | Precio parcial
1 |  |  |  | Materiales
mt38dep800c |  |  | Ud | Válvula de retención de latón para roscar de 3/4". | 1 | 698.09 | 698.09
[5 empty] | Subtotal materiales: |  | 698.09
2 |  |  |  | Mano de obra
mo004 |  |  | h | Oficial calefaccionista. | 0.122 | 373.16 | 45.53
mo103 |  |  | h | Medio oficial calefaccionista. | 0.122 | 251.66 | 30.7
[5 empty] | Subtotal mano de obra: |  | 76.23
3 |  |  |  | Herramientas
|  |  | % | Herramientas | 2 | 774.32 | 15.49
Coste de mantenimiento decenal: $u 134,27 en los primeros 10 años. |  |  |  |  | Costos directos (1+2+3): |  | 789.81