## Hoja 1
ICD160 | Ud |  | Grupo de presión de gas oil.
Grupo de presión de gas oil, formado por: una bomba, con una potencia de 550 W, caudal máximo de 500 l/h, motor con protección IP55, para alimentación trifásica a 230/400 V; tanque de membrana; tablero eléctrico de control y soporte metálico.
Ítem |  | Unidad |  | Descripción | Cantidad | Costo unitario | Precio parcial
1 |  |  |  | Materiales
mt38dep900n |  | Ud |  | Grupo de presión de gas oil, formado por: una bomba, con una potencia de 550 W, caudal máximo de 500 l/h, motor con protección IP55, para alimentación trifásica a 230/400 V; filtro; vacuómetro; válvulas de corte; válvulas de retención; manómetro; presostato de doble función; válvula de seguridad; tanque de membrana, de chapa de acero; detector de derrames con sonda; tablero eléctrico de control y soporte metálico. | 1 | 126132 | 126132
[5 empty] | Subtotal materiales: |  | 126132
2 |  |  |  | Mano de obra
mo004 |  | h |  | Oficial calefaccionista. | 2.433 | 373.16 | 907.9
mo103 |  | h |  | Medio oficial calefaccionista. | 2.433 | 251.66 | 612.29
[5 empty] | Subtotal mano de obra: |  | 1520.19
3 |  |  |  | Herramientas
|  | % |  | Herramientas | 2 | 127652 | 2553.04
Coste de mantenimiento decenal: $u 69.008,77 en los primeros 10 años. |  |  |  |  | Costos directos (1+2+3): |  | 130205