## Hoja 1
ICE023 | m |  | Tubería de distribución de agua para sistema de calefacción y refrigeración por techo radiante.
Tubería principal para sistema de calefacción y refrigeración por techo radiante, formada por tubo de polietileno reticulado (PE-Xa) con barrera de oxígeno y capa de protección de polietileno (PE) modificado, de 25 mm de diámetro exterior y 2,3 mm de espesor, según ISO 15875-2. Incluso material auxiliar para montaje y sujeción a la obra. Totalmente montada, conexionada y probada.
Ítem |  | Unidad |  | Descripción | Cantidad | Costo unitario | Precio parcial
1 |  |  |  | Materiales
mt37tpu012p |  | m |  | Tubo de polietileno reticulado (PE-Xa) con barrera de oxígeno y capa de protección de polietileno (PE) modificado, de 25 mm de diámetro exterior y 2,3 mm de espesor, según ISO 15875-2. | 1 | 145.6 | 145.6
mt37tpu413c |  | Ud |  | Material auxiliar para montaje y sujeción a la obra de las tuberías de polietileno reticulado (PE-Xa) con barrera de oxígeno (EVOH), de 25 mm de diámetro exterior. | 1 | 8.65 | 8.65
[5 empty] | Subtotal materiales: |  | 154.25
2 |  |  |  | Mano de obra
mo004 |  | h |  | Oficial calefaccionista. | 0.121 | 373.16 | 45.15
mo103 |  | h |  | Medio oficial calefaccionista. | 0.121 | 251.66 | 30.45
[5 empty] | Subtotal mano de obra: |  | 75.6
3 |  |  |  | Herramientas
|  | % |  | Herramientas | 2 | 229.85 | 4.6
Coste de mantenimiento decenal: $u 18,76 en los primeros 10 años. |  |  |  |  | Costos directos (1+2+3): |  | 234.45