## Hoja 1
ICE023 | m |  | Tubería de distribución de agua para sistema de calefacción y refrigeración por techo radiante.
Tubería de distribución para sistema de calefacción y refrigeración por techo radiante, formada por tubo de polietileno reticulado (PE-Xa) con barrera de oxígeno, de 9,9 mm de diámetro exterior y 1,1 mm de espesor, según ISO 15875-2. Totalmente montada, conexionada y probada.
Ítem |  | Unidad |  | Descripción | Cantidad | Costo unitario | Precio parcial
1 |  |  |  | Materiales
mt37tpu017a |  | m |  | Tubo de polietileno reticulado (PE-Xa) con barrera de oxígeno, de 9,9 mm de diámetro exterior y 1,1 mm de espesor, según ISO 15875-2. | 1 | 84.5 | 84.5
[5 empty] | Subtotal materiales: |  | 84.5
2 |  |  |  | Mano de obra
mo004 |  | h |  | Oficial calefaccionista. | 0.121 | 361.67 | 43.76
mo103 |  | h |  | Medio oficial calefaccionista. | 0.121 | 243.95 | 29.52
[5 empty] | Subtotal mano de obra: |  | 73.28
3 |  |  |  | Herramientas
|  | % |  | Herramientas | 2 | 157.78 | 3.16
Coste de mantenimiento decenal: $u 12,88 en los primeros 10 años. |  |  |  |  | Costos directos (1+2+3): |  | 160.94