## Hoja 1
ICE024 | Ud |  | Accesorio para tubería de distribución de agua para sistema de calefacción y refrigeración por techo radiante.
Conjunto de piezas formado por racor de 10x10 mm de diámetro, para unión rápida entre paneles de techo refrigerante y 2 inserciones para conexión de caño de 10 mm de diámetro a racor.
Ítem |  | Unidad |  | Descripción | Cantidad | Costo unitario | Precio parcial
1 |  |  |  | Materiales
mt38etu030a |  | Ud |  | Racor de 10x10 mm de diámetro, para unión rápida entre paneles de techo refrigerante. | 1 | 438.37 | 438.37
mt38etu040a |  | Ud |  | Inserción para conexión de caño de 10 mm de diámetro a racor. | 2 | 108.29 | 216.58
[5 empty] | Subtotal materiales: |  | 654.95
2 |  |  |  | Mano de obra
mo103 |  | h |  | Medio oficial calefaccionista. | 0.012 | 251.66 | 3.02
[5 empty] | Subtotal mano de obra: |  | 3.02
3 |  |  |  | Herramientas
|  | % |  | Herramientas | 2 | 657.97 | 13.16
Coste de mantenimiento decenal: $u 53,69 en los primeros 10 años. |  |  |  |  | Costos directos (1+2+3): |  | 671.13