## Hoja 1
ICE024 | Ud | Accesorio para tubería de distribución de agua para sistema de calefacción y refrigeración por techo radiante.
Conjunto de piezas para la formación de una ramal a 45° en la tubería, formado por Ramal a 90° con salida roscada hembra, de latón, de 20 mm x 1/2" x 20 mm, racor con salida roscada macho, de latón, de 15 mm x 1/2" y manguito de 10x15 mm de diámetro.
Ítem |  | Unidad | Descripción | Cantidad | Costo unitario | Precio parcial
1 |  |  | Materiales
mt37tpu531b |  | Ud | Ramal a 90° con salida roscada hembra, de latón, de 20 mm x 1/2" x 20 mm. | 1 | 315.21 | 315.21
mt38etu037a |  | Ud | Racor con salida roscada macho, de latón, de 15 mm x 1/2". | 1 | 644.51 | 644.51
mt38etu035a |  | Ud | Manguito de 10x15 mm de diámetro. | 1 | 659.51 | 659.51
|  |  |  | Subtotal materiales: |  | 1619.23
2 |  |  | Mano de obra
mo103 |  | h | Medio oficial calefaccionista. | 0.012 | 251.66 | 3.02
|  |  |  | Subtotal mano de obra: |  | 3.02
3 |  |  | Herramientas
|  | % | Herramientas | 2 | 1622.25 | 32.45
Coste de mantenimiento decenal: $u 132,38 en los primeros 10 años. |  |  |  | Costos directos (1+2+3): |  | 1654.7