## Hoja 1
ICE024 | Ud | Accesorio para tubería de distribución de agua para sistema de calefacción y refrigeración por techo radiante.
Conjunto de piezas para la finalización de la tubería, formado por racor con salida roscada hembra, de latón, de 20 mm x 1/2", racor con salida roscada macho, de latón, de 15 mm x 1/2" y manguito de 10x15 mm de diámetro.
Ítem |  |  | Unidad | Descripción | Cantidad | Costo unitario | Precio parcial
1 |  |  |  | Materiales
mt37tpu536b |  |  | Ud | Racor con salida roscada hembra, de latón, de 20 mm x 1/2". | 1 | 226.46 | 226.46
mt38etu037a |  |  | Ud | Racor con salida roscada macho, de latón, de 15 mm x 1/2". | 1 | 644.51 | 644.51
mt38etu035a |  |  | Ud | Manguito de 10x15 mm de diámetro. | 1 | 659.51 | 659.51
[5 empty] | Subtotal materiales: |  | 1530.48
2 |  |  |  | Mano de obra
mo103 |  |  | h | Medio oficial calefaccionista. | 0.012 | 251.66 | 3.02
[5 empty] | Subtotal mano de obra: |  | 3.02
3 |  |  |  | Herramientas
|  |  | % | Herramientas | 2 | 1533.5 | 30.67
Coste de mantenimiento decenal: $u 125,13 en los primeros 10 años. |  |  |  |  | Costos directos (1+2+3): |  | 1564.17