## Hoja 1
ICE050 | Ud |  | Radiador toallero.
Radiador toallero tubular de chapa de acero acabado blanco, para cuartos de baño, gama básica, de 500x733 mm y emisión calorífica 358 kcal/h para una diferencia media de temperatura de 50°C entre el radiador y el ambiente, en instalación de calefacción centralizada por agua, para instalación con sistema monotubo. Incluso llave de paso termostática, accesorios de conexión y montaje, juego de soportes y anclajes de fijación a paramento, purgador y todos aquellos accesorios necesarios para su correcto funcionamiento. Totalmente montado, conexionado y probado.
Ítem |  | Unidad |  | Descripción | Cantidad | Costo unitario | Precio parcial
1 |  |  |  | Materiales
mt38emn140a |  | Ud |  | Radiador toallero tubular de chapa de acero acabado blanco, para cuartos de baño, en instalaciones de agua caliente hasta 8 bar y 110°C, gama básica, de 500x733 mm y emisión calorífica 358 kcal/h para una diferencia media de temperatura de 50°C entre el radiador y el ambiente. | 1 | 8690.81 | 8690.81
mt38emn041a |  | Ud |  | Kit de soportes y anclajes de fijación a paramento, para radiador toallero tubular, acabado blanco. | 1 | 639.97 | 639.97
mt38emi115 |  | Ud |  | Kit para conexión de radiador de chapa de acero a la tubería de distribución, compuesto por llave de paso termostática para instalación con sistema monotubo, enlaces y demás accesorios necesarios. | 1 | 1524.3 | 1524.3
[5 empty] | Subtotal materiales: |  | 10855.1
2 |  |  |  | Mano de obra
mo004 |  | h |  | Oficial calefaccionista. | 0.966 | 373.16 | 360.47
mo103 |  | h |  | Medio oficial calefaccionista. | 0.966 | 251.66 | 243.1
[5 empty] | Subtotal mano de obra: |  | 603.57
3 |  |  |  | Herramientas
|  | % |  | Herramientas | 2 | 11458.7 | 229.17
Coste de mantenimiento decenal: $u 1.636,29 en los primeros 10 años. |  |  |  |  | Costos directos (1+2+3): |  | 11687.8