## Hoja 1
ICE161 | Ud |  | Grupo de impulsión para colector, con central premontada.
Grupo de impulsión para control de la bomba de circulación en instalaciones de calefacción, con central, instalación en sala de calderas, válido para instalación de piso radiante de hasta 15 kW, formado por central con sonda de temperatura exterior y sondas de temperatura de impulsión y retorno, circulador Wilo Yonos Para 15/6, termostato digital con sonda de humedad y válvula de 3 vías. Totalmente montado, conexionado y probado.
Ítem |  | Unidad |  | Descripción | Cantidad | Costo unitario | Precio parcial
1 |  |  |  | Materiales
mt38gpu025a |  | Ud |  | Grupo de impulsión para control de la bomba de circulación en instalaciones de calefacción, con central, instalación en sala de calderas, válido para instalación de piso radiante de hasta 15 kW, formado por central con sonda de temperatura exterior y sondas de temperatura de impulsión y retorno, circulador Wilo Yonos Para 15/6, termostato digital con sonda de humedad y válvula de 3 vías. | 1 | 116221 | 116221
[5 empty] | Subtotal materiales: |  | 116221
2 |  |  |  | Mano de obra
mo004 |  | h |  | Oficial calefaccionista. | 0.607 | 318.93 | 193.59
mo103 |  | h |  | Medio oficial calefaccionista. | 0.607 | 214.92 | 130.46
[5 empty] | Subtotal mano de obra: |  | 324.05
3 |  |  |  | Herramientas
|  | % |  | Herramientas | 2 | 116545 | 2330.9
Coste de mantenimiento decenal: $u 5.943,81 en los primeros 10 años. |  |  |  |  | Costos directos (1+2+3): |  | 118876