## Hoja 1
ICE161 | Ud |  | Grupo de impulsión para colector, con central premontada.
Grupo de impulsión para control de la bomba de circulación y de la humedad en instalaciones de calefacción y refrigeración, con central, instalación horizontal en colector, válido para instalación de piso radiante de hasta 30 kW, formado por central con sonda de temperatura exterior y sonda de temperatura de impulsión, circulador con regulación electrónica integrada (presión constante) Wilo Stratos Para 1/8, termostato digital con sonda de humedad, válvula mezcladora de 3 vías y actuador para válvula mezcladora de 3 vías, con sonda de humedad con conexión vía radio y antena para conexión vía radio de la central con la sonda de humedad. Totalmente montado, conexionado y probado.
Ítem |  | Unidad |  | Descripción | Cantidad | Costo unitario | Precio parcial
1 |  |  |  | Materiales
mt38gpu029c |  | Ud |  | Grupo de impulsión para control de la bomba de circulación y de la humedad en instalaciones de calefacción y refrigeración, con central, instalación horizontal en colector, válido para instalación de piso radiante de hasta 30 kW, formado por central con sonda de temperatura exterior y sonda de temperatura de impulsión, circulador con regulación electrónica integrada (presión constante) Wilo Stratos Para 1/8, termostato digital con sonda de humedad, válvula mezcladora de 3 vías y actuador para válvula mezcladora de 3 vías. | 1 | 144551 | 144551
mt38esu100a |  | Ud |  | Sonda de humedad con conexión vía radio. | 1 | 8563.49 | 8563.49
mt38esu105a |  | Ud |  | Antena para conexión vía radio de la central con la sonda de humedad. | 1 | 4253.76 | 4253.76
[5 empty] | Subtotal materiales: |  | 157368
2 |  |  |  | Mano de obra
mo004 |  | h |  | Oficial calefaccionista. | 0.607 | 318.93 | 193.59
mo103 |  | h |  | Medio oficial calefaccionista. | 0.607 | 214.92 | 130.46
[5 empty] | Subtotal mano de obra: |  | 324.05
3 |  |  |  | Herramientas
|  | % |  | Herramientas | 2 | 157692 | 3153.84
Coste de mantenimiento decenal: $u 8.042,29 en los primeros 10 años. |  |  |  |  | Costos directos (1+2+3): |  | 160846