## Hoja 1
ICE161 | Ud |  | Grupo de impulsión para colector, con central premontada.
Grupo de impulsión para control de la bomba de circulación y de la humedad en instalaciones de calefacción y refrigeración, con central, instalación en colector, válido para instalación de piso radiante de hasta 10 kW, formado por central con sonda de temperatura exterior y sondas de temperatura de impulsión y retorno, circulador Wilo Yonos RS 15/6, termostato digital con sonda de humedad, válvula de 3 vías y actuador para válvula mezcladora de 3 vías, con alimentación a 230 V, con sonda de humedad con conexión vía radio y antena para conexión vía radio de la central con la sonda de humedad. Totalmente montado, conexionado y probado.
Ítem |  | Unidad |  | Descripción | Cantidad | Costo unitario | Precio parcial
1 |  |  |  | Materiales
mt38gpu020c |  | Ud |  | Grupo de impulsión para control de la bomba de circulación y de la humedad en instalaciones de calefacción y refrigeración, con central, instalación en colector, válido para instalación de piso radiante de hasta 10 kW, formado por central con sonda de temperatura exterior y sondas de temperatura de impulsión y retorno, circulador Wilo Yonos RS 15/6, termostato digital con sonda de humedad, válvula de 3 vías y actuador para válvula mezcladora de 3 vías, con alimentación a 230 V. | 1 | 130024 | 130024
mt38esu100a |  | Ud |  | Sonda de humedad con conexión vía radio. | 1 | 8563.49 | 8563.49
mt38esu105a |  | Ud |  | Antena para conexión vía radio de la central con la sonda de humedad. | 1 | 4253.76 | 4253.76
[5 empty] | Subtotal materiales: |  | 142841
2 |  |  |  | Mano de obra
mo004 |  | h |  | Oficial calefaccionista. | 0.607 | 318.93 | 193.59
mo103 |  | h |  | Medio oficial calefaccionista. | 0.607 | 214.92 | 130.46
[5 empty] | Subtotal mano de obra: |  | 324.05
3 |  |  |  | Herramientas
|  | % |  | Herramientas | 2 | 143165 | 2863.3
Coste de mantenimiento decenal: $u 7.301,41 en los primeros 10 años. |  |  |  |  | Costos directos (1+2+3): |  | 146028