## Hoja 1
ICE161 | Ud |  | Grupo de impulsión para colector, con central premontada.
Grupo de impulsión para control de la bomba de circulación en instalaciones de calefacción, con central, instalación horizontal en colector, válido para instalación de piso radiante de hasta 30 kW, formado por central con sonda de temperatura exterior y sonda de temperatura de impulsión, circulador con regulación electrónica integrada (presión constante) Wilo Stratos Para 1/8, termostato digital con sonda de humedad, válvula mezcladora de 3 vías y actuador para válvula mezcladora de 3 vías. Totalmente montado, conexionado y probado.
Ítem |  | Unidad |  | Descripción | Cantidad | Costo unitario | Precio parcial
1 |  |  |  | Materiales
mt38gpu029a |  | Ud |  | Grupo de impulsión para control de la bomba de circulación en instalaciones de calefacción, con central, instalación horizontal en colector, válido para instalación de piso radiante de hasta 30 kW, formado por central con sonda de temperatura exterior y sonda de temperatura de impulsión, circulador con regulación electrónica integrada (presión constante) Wilo Stratos Para 1/8, termostato digital con sonda de humedad, válvula mezcladora de 3 vías y actuador para válvula mezcladora de 3 vías. | 1 | 144551 | 144551
[5 empty] | Subtotal materiales: |  | 144551
2 |  |  |  | Mano de obra
mo004 |  | h |  | Oficial calefaccionista. | 0.607 | 318.93 | 193.59
mo103 |  | h |  | Medio oficial calefaccionista. | 0.607 | 214.92 | 130.46
[5 empty] | Subtotal mano de obra: |  | 324.05
3 |  |  |  | Herramientas
|  | % |  | Herramientas | 2 | 144875 | 2897.49
Coste de mantenimiento decenal: $u 7.388,61 en los primeros 10 años. |  |  |  |  | Costos directos (1+2+3): |  | 147772